## Calcolo
Modulo per il calcolo dei parametri geometrici dell'ellissoide di rotazione e risoluzioni di un punto sul globo
|  |  | a | 6378388 | m |  |  |  | j | 27.0747 | °
ellissoide
|  |  | s | 0.003367 |  |  |  | punto | l | 0 | °
Note: | inserire la virgola quale separatore decimale |  |  |  |  | inserire |  |  | h | 0 | m
valori angolari in gradi sessadecimali
calcolato
| raggio equatoriale |  | a | 6378388 | m | latitudine ellissoidica |  |  | j | 27.0747 | °
| raggio polare |  | b | 6356911.9461 | m | latitudine ridotta |  |  | m | 26.9964 | °
[6 empty] | latitudine geocentrica |  |  | y | 26.9183 | °
| diametro equatoriale |  |  | 12756776 | m
| diametro polare |  |  | 12713823.8923 | m | longitudine ellissoidica |  |  | l | 0 | °
[6 empty] | altitudine |  |  | h | 0 | m
| differenza raggi |  |  | 21476.0539 | m
| differenza diametri |  |  | 42952.1077 | m | eccentricità ridotta |  |  | h2 | 0.0085366
[6 empty] | latitudine crescente |  |  |  | 27.9031
| schiacciamento |  | s | 0.003367
| reciproco schiacciamento |  | 1/s | 297 |  | colatitudine ellissoidica |  |  | cj | 62.9253 | °
[6 empty] | colatitudine ridotta |  |  | cm | 63.0036 | °
| 1a eccentricità al 2 |  | e2 | 0.0067227 |  | colatitudine geocentrica |  |  | cy | 63.0817 | °
| 2a eccentricità al 2 |  | e'2 | 0.0067682
| eccentricità lineare |  | L | 522976.0871 |  | 1o raggio di curvatura |  |  | r | 6348766.3402 | m
[6 empty] | 2o raggio di curvatura |  |  | N | 6382834.1904 | m
| raggio curvatura equatoriale |  | d | 6335508.2022 | m
| raggio curvatura polare |  | c | 6399936.6081 | m | 1a curvatura principale |  |  | C1 | 1.5751e-07
[6 empty] | 2a curvatura principale |  |  | C2 | 1.5667e-07
| raggio sfera equivalente |  | RM | 6371229.3154 | m
[6 empty] | raggio sfera locale |  |  | R | 6365777.4751 | m
| quadrante meridiano |  | mq | 10002288.299 | m | raggio del parallelo |  |  | r | 5683365.9368 | m
| circolo equatoriale |  | CE | 40076593.7651 | m | raggio geocentrico |  |  | Ry | 6373968.6296 | m
| ellisse meridiana |  | Em | 40009153.196 | m
[6 empty] | coordinata geocentrica |  |  | X | 5683365.9368 | m
| superficie ellissoide |  | Se | 509530609531245 | m2 | coordinata geocentrica |  |  | Y | 0 | m
| volume ellissoide |  | Ve | 1.0833e+21 | m3 | coordinata geocentrica |  |  | Z | 2885624.3206 | m
| tempo apparente pendolo |  | Tpen | 52.7297 | h | distanza dall'equatore |  |  | mj | 3000058.9264 | m
[6 empty] | distanza dal meridiano 0 |  |  | pj | 0 | m
| per Ellissoide Internazionale di Hayford (1909) |  |  |  |  | circolo parallelo |  |  | Cpa | 35709641.3494 | m
| acc. gravità l.m.m. |  | g0 | 979.1167 | Gal* |  | 1° meridiano |  |  | 110806.8761 | m
| acc. gravità alla quota |  | gQ | 979.1167 | Gal |  | 1' meridiano |  |  | 1846.7813 | m
| raggio vettore acc. grav. |  | rv | 6373935.9052 | m |  | 1'' meridiano |  |  | 30.7797 | m
| acc. gravità all'equatore |  | ge | 978.049 | Gal
| acc. gravità ai poli |  | gp | 983.2213 | Gal |  | 1° parallelo |  |  | 99193.4482 | m
[7 empty] | 1' parallelo |  |  | 1653.2241 | m
| raggio dell'orizzonte** |  | Roz | 0 | m | 1'' parallelo |  |  |  | 27.5537 | m
aggiornamento: agosto 2007 | [6 empty] | Realizzazione di Michele T. Mazzucato - 2004
Note on N5: in gradi decimalizzati
Note on N7: in gradi decimalizzati

## Ellissoidi
Valori di alcuni ellissoidi di rotazione
| a | s
IRE24 | 6378388 | 0.003367 | Ellissoide Internazionale di Hayford (1909)
GRS75 = IAU76 | 6378140 | 0.0033528
GRS80 | 6378137 | 0.0033528
WGS72 | 6378135 | 0.0033528
WGS84 | 6378137 | 0.0033528
sfera standard | 6371000 | 0
* 1 Gal = 1 cm/s2
** Il raggio dell'orizzonte viene calcolato tenendo conto della quota dell'osservatore h e del coefficiente di rifrazione terrestre medio 0,08.
a= semiasse maggiore
s= schiacciamento