## Equazioni
Procedimento risolutivo
H0
|  |  |  | L10 |  | L20
L0
Dalla soluzione dell'esercizio 21 si e' trovato il valore di H0. Da questo si puo' risalire tramite considerazioni geometriche al valore di L10, come dalla
figura sopra riportata.
R = | 3 | [m]
a0 = | 15 | [deg] | 0.2618 | [rad]
H0 = | 3.8971 | [m]
L0 = | 14.5442 | [m]
L20 = | 11.5911 | [m]
L10 = | 2.9531 | [m]
Per il quesito 30, in base anche ai chiarimenti apparsi nel Forum, la distanza L10 non varia al variare dell'inclinazione dello scivolo.
Innanzitutto si noti l'ipotesi sulla situazione iniziale dello scivolo, con il centro di massa C.M. posizionato lungo la perpendicolare
per A allo scivolo inclinato AB.
H
|  |  |  | L1 = L10 |  | L2
L
L'angolo a e' incognito. Da considerazioni geometriche si ottiene:
La ruota, rotolando senza strisciare, ha un atto di moto infinitesimo che e' dato da una rotazione attorno al suo punto di contatto
P con la superficie sottostante, sia questa il piano inclinato od il cilindro di raggio R.
Si indichi con IP il momento di inerzia rispetto a tale punto e con mt la massa totale.
In base ai dai del problema, si ha:
mc = | 2 | [kg] | massa cerchione
mm = | 0.5 | [kg] | massa mozzo
rc = | 0.3 | [m] | raggio cerchione
IP = | 0.405 | [m]
mt = | 2.5 | [kg]
Analizziamo ora il moto da quando la ruota si stacca dal cilindro nel punto C fino a quando tocca l'acqua.
Il moto del centro della ruota e' dato dal moto del proiettile dotato di una certa velocita' iniziale in direzione orizzontale e verticale.
Si puo' facilmente dimostrare che l'equazione della traiettoria e' data da:
dove:
g = | 9.81 | [m/s2] | e' l'accelerazione di gravita'.
mentre vC e qC sono la velocita' di fuga in C e l'angolo al centro, rispettivamente.
Quando la ruota tocca l'acqua si ha:
y = rc | [1]
La velocita' di fuga vC soddisfa poi la condizione data dall'uguaglianza tra la forza centrifuga e la componente tangenziale del peso, ovvero:
[2]
Combinando la [1] e la [2] si ottiene l'equazione che fornisce l'angolo qC.
Risolvendo si trova:
qC = | 36.4705 | [deg]
A questo punto basta impostare il principio di conservazione dell'energia tra A e C per trovare l'equazione che fornisce a.
Vi risparmio i conti e vi riporto l'equazione risolvente:
Da cui si trova:
alfa = | 7.7524 | [deg] | 0.13531 | [rad]
da cui:
H = | 3.4297 | [m]
O
a0 = 15 deg
A
B
C
O
a
Sol. Esercizio 21
R
D2
D1
D
Esercizio 30
P
`
A
B
C
O
a
dcad
y
x
qC
C.M.

## Soluzione
Traiettoria
alfa0 = | 15 | [deg] | 0.2618 | [rad]
alfa = | 7.7524 | [deg] | 0.13531 | [rad]
qC = | 36.4705 | [deg] | 0.63653 | [rad]
IP = | 0.405 | [kgf m2]
IC = | 0.18 | [kgf m2]
H0 = | 3.8971 | [m]
L20 = | 11.5911 | [m]
L0 = | 14.5442 | [m]
L10 = | 2.9531 | [m]
L2 = | 22.2399 | [m] | D2 = | 22.0366 | [m]
L1 = L10 = | 2.9531 | [m] | D1 = D10 = | 3.3888 | [m]
L = | 25.193 | [m] | D = | 25.4254 | [m]
H = | 3.4297 | [m]
dcad = | 0.5 | [m]
xcad = | 6.4531 | [m]
f'' = | 2.4506 | [rad/s2]
Moto lungo il cilindro
|  |  |  | Centro di massa | [5 empty] | Angoli al centro |  |  | Calcolo forze
t | f | f' | f'' | dCM | x | y | vx | vy | v | q | q | q' | Fcentrif | Fagente | Ec | Ep | Et
[s] | [rad] | [rad/s] | [rad/s2] | [m] | [m] | [m] | [m/s] | [m/s] | [m/s] | [rad] | [deg] | [rad/s] | [kgf] | [kgf] | [kgf m] | [kgf m] | [kgf m]
0 | 0 | 0 | 2.4506 | 0 | 0.040468 | 3.727 | 0 | 0 | 0 | / | / | / | / | / | 0 | 91.4037 | 91.4037
1.5181 | 2.824 | 3.7203 | 2.4506 | 0.84719 | 0.87992 | 3.6127 | 1.1059 | 0.15055 | 1.1161 | / | / | / | / | / | 2.8027 | 88.6009 | 91.4037
3.0363 | 11.2959 | 7.4406 | 2.4506 | 3.3888 | 3.3983 | 3.2698 | 2.2118 | 0.3011 | 2.2322 | / | / | / | / | / | 11.2109 | 80.1928 | 91.4037 | Punto B
3.0363 | 11.2959 | 7.4406 | 2.4506 |  | 3.3983 | 3.2698 | 2.2118 | 0.3011 | 2.2322 | 1.4355 | 82.2476 | 0.67642 | 3.7747 | 24.3008 | 11.2109 | 80.1928 | 91.4037 | Punto B
3.1163 | 11.8911 | 7.6719 | 3.4206 |  | 3.5745 | 3.241 | 2.2604 | 0.43336 | 2.3016 | 1.3814 | 79.1471 | 0.69744 | 4.013 | 24.0863 | 11.9187 | 79.4849 | 91.4037
3.1963 | 12.5049 | 7.9791 | 4.4102 |  | 3.7542 | 3.2013 | 2.3221 | 0.58111 | 2.3937 | 1.3256 | 75.9503 | 0.72537 | 4.3408 | 23.7913 | 12.8922 | 78.5114 | 91.4037
3.2763 | 13.1432 | 8.3633 | 5.4249 |  | 3.9386 | 3.1494 | 2.3945 | 0.74923 | 2.509 | 1.2676 | 72.6254 | 0.7603 | 4.769 | 23.406 | 14.1639 | 77.2398 | 91.4037
3.3563 | 13.8123 | 8.8264 | 6.4688 |  | 4.1282 | 3.0837 | 2.4744 | 0.94287 | 2.6479 | 1.2067 | 69.1405 | 0.8024 | 5.3117 | 22.9175 | 15.7758 | 75.6279 | 91.4037
3.4363 | 14.5184 | 9.3703 | 7.5444 |  | 4.3236 | 3.002 | 2.5572 | 1.1674 | 2.8111 | 1.1425 | 65.4625 | 0.85185 | 5.9866 | 22.3101 | 17.7802 | 73.6235 | 91.4037
3.5163 | 15.268 | 9.9975 | 8.6522 |  | 4.5248 | 2.9017 | 2.6372 | 1.4284 | 2.9992 | 1.0744 | 61.5579 | 0.90886 | 6.8147 | 21.5648 | 20.2398 | 71.1639 | 91.4037
3.5963 | 16.0678 | 10.7101 | 9.7898 |  | 4.7314 | 2.7798 | 2.7066 | 1.7315 | 3.213 | 1.0017 | 57.392 | 0.97364 | 7.8209 | 20.6593 | 23.228 | 68.1757 | 91.4037
3.6763 | 16.9246 | 11.5102 | 10.9509 |  | 4.9424 | 2.633 | 2.7552 | 2.0815 | 3.4531 | 0.92379 | 52.9292 | 1.0464 | 9.0331 | 19.5683 | 26.8284 | 64.5753 | 91.4037
3.7563 | 17.8455 | 12.3995 | 12.1245 |  | 5.1556 | 2.4575 | 2.7701 | 2.4826 | 3.7198 | 0.84008 | 48.1329 | 1.1272 | 10.4827 | 18.2636 | 31.1337 | 60.27 | 91.4037
3.8363 | 18.8374 | 13.3782 | 13.2936 |  | 5.3679 | 2.2492 | 2.7354 | 2.9369 | 4.0135 | 0.7499 | 42.9661 | 1.2162 | 12.203 | 16.7154 | 36.2429 | 55.1608 | 91.4037
3.8663 | 19.2388 | 13.7778 | 13.7364 |  | 5.4484 | 2.1596 | 2.7049 | 3.1253 | 4.1333 | 0.71341 | 40.8756 | 1.2525 | 12.9427 | 16.0496 | 38.4399 | 52.9637 | 91.4037
3.8963 | 19.6521 | 14.1903 | 14.1733 |  | 5.5277 | 2.0643 | 2.663 | 3.3213 | 4.2571 | 0.67584 | 38.7226 | 1.29 | 13.7294 | 15.3416 | 40.7763 | 50.6274 | 91.4037
3.9268 | 20.0845 | 14.6223 | 14.609 |  | 5.6069 | 1.9615 | 2.6075 | 3.5276 | 4.3867 | 0.63653 | 36.4705 | 1.3293 | 14.578 | 14.5779 | 43.2967 | 48.107 | 91.4037 | Punto C
3.9268 | 20.0845 | 14.6223 | 0 |  | 5.6069 | 1.9615 | 2.6075 | 3.5276 | 4.3867 | / | / | / | / | / | 43.2967 | 48.107 | 91.4037 | Punto C
3.9768 | 20.8156 | 14.6223 | 0 |  | 5.7372 | 1.7729 | 2.6075 | 4.0181 | 4.79 | / | / | / | / | / | 47.9231 | 43.4805 | 91.4037
4.0268 | 21.5467 | 14.6223 | 0 |  | 5.8676 | 1.5597 | 2.6075 | 4.5086 | 5.2083 | / | / | / | / | / | 53.1511 | 38.2526 | 91.4037
4.0768 | 22.2778 | 14.6223 | 0 |  | 5.998 | 1.322 | 2.6075 | 4.9991 | 5.6383 | / | / | / | / | / | 58.9805 | 32.4232 | 91.4037
4.1268 | 23.0089 | 14.6223 | 0 |  | 6.1284 | 1.0598 | 2.6075 | 5.4896 | 6.0774 | / | / | / | / | / | 65.4114 | 25.9923 | 91.4037
4.1768 | 23.74 | 14.6223 | 0 |  | 6.2587 | 0.77309 | 2.6075 | 5.9801 | 6.5239 | / | / | / | / | / | 72.4437 | 18.9599 | 91.4037
4.2268 | 24.4711 | 14.6223 | 0 |  | 6.3891 | 0.46182 | 2.6075 | 6.4706 | 6.9762 | / | / | / | / | / | 80.0776 | 11.3261 | 91.4037
4.2513 | 24.8304 | 14.6223 | 0 |  | 6.4532 | 0.29987 | 2.6075 | 6.7116 | 7.2003 | / | / | / | / | / | 84.0493 | 7.3544 | 91.4037