## cover
PROBLEMA PONTE SOSPESO
Autore: Hume

## Problema ponte sospeso
PROBLEMA PONTE SOSPESO
Dati
L | 500 | m | luce (lunghezza parte sospesa)
a/L | 0.12 | m | rapporto affondamento/luce
C | 95000 | kN | carico totale( due funi)
Cf | 47500 | kN | carico su una fune | [7 empty] | a
Risultati
a | 60 | m | affondamento
w | 95 | kN/m | densità di carico
TA = TB | 54883.9725 | kN | Tensione massima
VA = VB | 23750 | kN | forza di compressione dei pilastri
H | 49479.1667 | kN | componente orizzontale di T = tensione al vertice parabola
k =8a/L2 | 0.00192 | m-1 | parametro | [6 empty] | L
Lc | 518.5856 | m | lunghezza del cavo tra i due pilastri | formula esatta
Lc | 519.2 | m | lunghezza del cavo tra i due pilastri | formula semplificata
Note | [9 empty] | a = affondamento
k sta per kilo=1000 | [9 empty] | L = luce
N sta per Newton, unità di forza
[7 empty] | step x | 50 | m
[5 empty] | x | y | dy/dx | θ (gradi) | T(x) | V (x) | H (x)
[5 empty] | -250 | 60 | -0.48 | -25.641 | 54883.9725 | -23750 | 49479.1667
[5 empty] | -200 | 38.4 | -0.384 | -21.0068 | 53001.7729 | -19000 | 49479.1667
[5 empty] | -150 | 21.6 | -0.288 | -16.0664 | 51490.2946 | -14250 | 49479.1667
[5 empty] | -100 | 9.6 | -0.192 | -10.8685 | 50382.9131 | -9500 | 49479.1667
[5 empty] | -50 | 2.4 | -0.096 | -5.4836 | 49706.6438 | -4750 | 49479.1667
[5 empty] | 0 | 0 | 0 | 0 | 49479.1667 | 0 | 49479.1667
[5 empty] | 50 | 2.4 | 0.096 | 5.4836 | 49706.6438 | 4750 | 49479.1667
[5 empty] | 100 | 9.6 | 0.192 | 10.8685 | 50382.9131 | 9500 | 49479.1667
[5 empty] | 150 | 21.6 | 0.288 | 16.0664 | 51490.2946 | 14250 | 49479.1667
[5 empty] | 200 | 38.4 | 0.384 | 21.0068 | 53001.7729 | 19000 | 49479.1667
[5 empty] | 250 | 60 | 0.48 | 25.641 | 54883.9725 | 23750 | 49479.1667